## Sheet1
Resistors |  | Caps |  | Diodes
R1 | 1M | C1 | 47n | D1 | 1n914
R2 | 1M | C2 | 47n | D2 | 1n5817
R3 | 750k | C3 | 47pF | D3 | 1n914
R4 | 1M | C4 | 4n7 | D4 | 1n914
R5 | 10k | C5 | 100n | Transistors
R6 | 33k | C6 | 220n | Q1 | MPF102
R7 | 1k | C7 | 10n | Regulators
R8 | 2k | C8 | 10n | REG | LM78L05
R9 | 10k | C9 | 100n | ICs
R10 | 1k | C10 | 22n | IC1 | PT2399
R11 | 1M | C11 | 22n | Switches
R12 | 10k | C12 | 100n | ENABLE | SPDT
R13 | 470R | C13 | 220n | Pots
R14 | 100k | C14 | 10uF | DWELL | 10kB
R15 | 2k2 | C15 | 47uF | DELAY | 50kB
R16 | 4k7 | C16 | 100n | MIX | 50kB
|  | C17 | 100n | MOD | 1MB
|  | C18 | 470n
|  | C19 | 100uF