## Sheet1
Resistors |  | Caps |  | Diodes
R1 | 1M | C1 | 100n | D1 | 1n914
R2 | 100k | C2 | 47pF | D2 | 1n914
R3 | 47k | C3 | 1uF | D3 | 1n914
R4 | 10k | C4 | 1uF | D4 | 1n5817
R5 | 12k | C5 | 2n2 | ICs
R6 | 100k | C6 | 2n2 | IC1 | OPA2134a
R7 | 1k | C7 | 100n | IC2 | PT2399
R8 | 10k | C8 | 330n | IC3 | LM358
R9 | 10k | C9 | 22n | Regulators
R10 | 10k | C10 | 22n | REG | LM78L05
R11 | 10k | C11 | 1uF | Trimmers
R12 | 10k | C12 | 47n | T1 | 10k
R13 | 15k | C13 | 1uF | Pots
R14 | 10k | C14 | 1uF | DELAY | 50kB
R15 | 1k | C15 | 100uF | RATE | 50kB
R16 | 10k | C16 | 100n | FDBK | 100kA
R17 | 10k | C17 | 47uF | DEPTH | 100kB
R18 | 100R | C18 | 100n | GAIN | 100kB
R19 | 120k | C19 | 100n | MIX | 100kB
R20 | 220k | C20 | 100uF
R21 | 120k | C21 | 10n
R22 | 220k | C22 | 10uF
R23 | 4k7 | C23 | 4u7
R24 | 100k | C24 | 100uF
R25 | 4k7 | C25 | 100n
R26 | 4k7 | C26 | 47uF
R27 | 47k | C27 | 10n
R28 | 4k7
R29 | 10k
R30 | 4k7
R31 | 1k