## Sheet1
Resistors |  | Resistors |  | Caps |  | Caps |  | Diodes
R1 | 10k | R23 | 3k3 | C1 | 22n | C23 | 22n | D1 | 1n4001
R2 | 1M | R24 | 10k | C2 | 22n | C24 | 2u2 | ICs
R3 | 100k | R25 | 10k | C3 | 22n | C25 | 2u2 | IC1 | TL074
R4 | 2k2 | R26 | 10k | C4 | 22n | C26 | 2u2 | IC2 | TL074
R5 | 22k | R27 | 1k2 | C5 | 22n | C27 | 10uF | IC3 | TL072
R6 | 100k | R28 | 100k | C6 | 220pF | C28 | 10uF | IC4 | TL072
R7 | 330k | R29 | 100k | C7 | 10n | C29 | 33pF | Switches
R8 | 3k3 | R30 | 10k | C8 | 220pF | C30 | 10uF | LIFT | SPDT
R9 | 330k | R31 | 10k | C9 | 10n | C31 | 220uF | Jacks
R10 | 3k3 | R32 | 1k | C10 | 47n | C32 | 47uF | IN | TS
R11 | 10k | R33 | 22k | C11 | 470pF | C33 | 100n | OUT | TS
R12 | 22k | R34 | 3k3 | C12 | 2n2 | C34 | 100n | DO | TS
R13 | 22k | R35 | 10k | C13 | 1n2 | C35 | 100n | BAL OUT | TRS
R14 | 10k | R36 | 100R | C14 | 22n | C36 | 100n | Pots
R15 | 22k | R37 | 10k | C15 | 47n | C37 | 220uF | BASS | 100kB
R16 | 33k | R38 | 10k | C16 | 47n | C38 | 100n | BLEND | 100kB
R17 | 33k | R39 | 10k | C17 | 33pF |  |  | DRIVE | 100kB
R18 | 22k | R40 | 100R | C18 | 100n |  |  | LEVEL | 100kB
R19 | 6k2 | R41 | 10R 1/2W | C19 | 10n |  |  | PRES | 100kB
R20 | 10k | R42 | 4k7 | C20 | 10n |  |  | TREB | 100kB
R21 | 22k | R43 | 10k | C21 | 33pF
R22 | 1M | R44 | 10k | C22 | 22n