## Sheet1
Resistors |  | Resistors |  | Caps |  | Caps |  | Diodes
R1 | 2M2 | R33 | 27k | C1 | 100n | C33 | 220uF | D1 | 1n5817
R2 | 100k | R34 | 27k | C2 | 27pF | C34 | 100n | D2 | 20v Zener
R3 | 22k | R35 | 8k2 | C3 | 47uF | C35 | 100uF | D4 | 1n4001
R4 | 47k | R36 | 100k | C4 | 1n2 | C36 | 10uF | Transistors
R5 | 150R | R37 | 100k | C5 | 1uF | C37 | 100uF | Q1 | 2N5087
R6 | 100k | R38 | 10R | C6 | 220n | C38 | 1uF | Regulators
R7 | 200k | R39 | 10k | C7 | 10uF | C39 | 2n7 | REG | LM7915
R8 | 200k | R40 | 11k | C8 | 1uF | C40 | 2n7 | ICs
R9 | 68k | R41 | 22k | C9 | 100n | C41 | 33n | IC1 | 4558
R10 | 68k | R42 | 820R | C10 | 4u7 | C42 | 1uF | IC2 | NE570
R11 | 68k | R43 | 24k | C11 | 47n | C43 | 1uF | IC3 | 4558
R12 | 470R | R44 | 51k | C12 | 2n7 | C44 | 220n | IC4 | 4558
R13 | 15k | R45 | 16k | C13 | 2n7 | C45 | 2n7 | IC5 | CD4047
R14 | 16k | R46 | 33k | C14 | 4u7 | C46 | 2n7 | IC6 | 4558
R15 | 15k | R47 | 33k | C15 | 1uF | C47 | 4u7 | IC7 | MN3005
R16 | 39k | R48 | 1k | C16 | 1uF | C48 | 10uF | IC8 | 4558
R17 | 11k | R49 | 82k | C17 | 3n9 |  |  | IC9 | MN3005
R18 | 1M5 | R50 | 6k8 | C18 | 1uF |  |  | Switches
R19 | 7k5 | R51 | 2k4 | C19 | 150pF |  |  | C.V | On/On
R20 | 100k | R52 | 2k4 | C20 | 120pF |  |  | Trimmers
R21 | 240k | R53 | 100k | C21 | 10uF |  |  | BAL | 5k
R22 | 180k | R54 | 100k | C22 | 470n |  |  | BIAS1 | 100k
R23 | 330k | R55 | 6k8 | C23 | 47n |  |  | BIAS2 | 100k
R24 | 1k | R56 | 39k | C24 | 22n |  |  | GAIN1 | 100k
R25 | 100k | R57 | 100k | C25 | 1uF |  |  | GAIN2 | 100k
R26 | 15k | R58 | 680k | C26 | 2u2 BP |  |  | Pots
R27 | 3k3 | R59 | 100k | C27 | 470n |  |  | BLEND | 10kB
R28 | 13k | R60 | 16k | C28 | 2u2 |  |  | DELAY | 100kB
R29 | 910k | R61 | 16k | C29 | 1n |  |  | FDBK | 10kA
R30 | 910k | R62 | 33k2 | C30 | 1n |  |  | LEVEL | 1MA
R31 | 120k | R63 | 24k3 | C31 | 240pF |  |  | MOD | 100kB
R32 | 7k5 |  |  | C32 | 100n