## Sheet1
Resistors |  | Resistors |  | Caps |  | Diodes
R1 | 1M | R29 | 4k7 | C1 | 100n | D1 | 1n914
R2 | 390k | R30 | 220k | C2 | 47pF | D2 | LED
R3 | 3k9 | R31 | 4k7 | C3 | 100n | D3 | 1N5817
R4 | 390k | R32 | 4k7 | C4 | 1uF | D4 | 15v
R5 | 10k | R33 | 220k | C5 | 820pF | D5 - D8 | LED
R6 | 8k2 | R34 | 4k7 | C6 | 1uF | D9 | 1n914
R7 | 8k2 | R35 | 4k7 | C7 | 1n | Transistors
R8 | 10k | R36 | 220k | C8 | 3n3 | Q1 | 2n4401
R9 | 18k | R37 | 4k7 | C9 | 6n8 | ICs
R10 | 100k | R38 | 4k7 | C10 | 6n8 | IC1 - 4 | TL074
R11 | 560R | R39 | 220k | C11 | 6n8 | IC5 | LT1054
R12 | 4k7 | R40 | 68k | C12 | 6n8 | LDR
R13 | 4k7 | R41 | 120R | C13 | 6n8 | LDR1 - 8 | 9203
R14 | 4k7 | R42 | 39k | C14 | 6n8 | Jack
R15 | 8k2 | R43 | 47k | C15 | 6n8 | TAPPY | Mono (sw)
R16 | 4k7 | R44 | 560R | C16 | 6n8 | Switch
R17 | 4k7 | R45 | 68k | C17 | 470n | STEPS | 2P4T
R18 | 220k | R46 | 2k2 | C18 | 470n | Trimmers
R19 | 4k7 | R47 | 2k2 | C19 | 100uF | T1 | 10k
R20 | 4k7 | R48 | 47k | C20 | 100n | T2 | 1k
R21 | 220k | R49 | 3k9 | C21 | 10uF | Pots
R22 | 4k7 | R50 | 10k | C22 | 100uF | FDBK | 10kA
R23 | 4k7 | R51 | 68k | C23 | 10uF | DEPTH | 10kB
R24 | 220k | R52 | 220k | C24 | 100n | RATE | 25kA
R25 | 4k7 | R53 | 330R
R26 | 4k7 | R55 | 4k7
R27 | 220k | R56 | 4k7
R28 | 4k7