## Sheet1
Resistors |  | Caps |  | Diodes
R1 | 33k | C1 | 100n | D1 | 1n914
R2 | 1M | C2 | 68n | D2 | 1n914
R3 | 1M | C3 | 22n | D3 | 1n914
R4 | 3k3 | C4 | 120pF | D4 | 1n914
R5 | 2k7 | C5 | 82n | D5 | 1N4001
R6 | 10k | C6 | 33n | Transistors
R7 | 1k8 | C7 | 2u2 | Q1 | 2n5457
R8 | 820R | C8 | 2u2 | Q2 | 2N5088
R9 | 1k5 | C9 | 2n7 | IC
R10 | 12k | C10 | 82n | IC1 | 4558
R11 | 39k | C11 | 1n | IC2 | 4558
R12 | 12k | C12 | 22n | Pots
R13 | 10k | C13 | 27n | SPEC | 25kB
R14 | 5k1 | C14 | 100n | VOL | 50kA
R15 | 1k2 | C15 | 8n2 | BASS | 50kA
R16 | 150k | C16 | 560pF | GAIN | 250kA
R17 | 2k2 | C17 | 8n2
R18 | 3k3 | C18 | 4n7
R19 | 43k | C19 | 82n
R20 | 20k | C20 | 1uF
R21 | 10k | C21 | 2u2
R22 | 4k7 | C22 | 1uF
R23 | 5k1 | C23 | 3u3
R24 | 22k | C24 | 100uF
R25 | 1k2 | C25 | 100n
R26 | 150k | C26 | 100n
R27 | 150k | C27 | 100uF
R28 | 1k | C28 | 47uF
R29 | 47R
R30 | 15k
R31 | 15k